## Protein Turbidity
Turbidity Assay for Rat Urinary Protein
Original Data | Type or copy the data (red) from ELISA reader into the table below.
| Standard (0-4 mg/ml) |  |  |  | Test Sample (1-8) |  |  |  | Test Sample (9-16)
| 1 | 2 | 3 | 4 | 5 | 6 | 7 | 8 | 9 | 10 | 11 | 12
| B1 | B2 | S1 | S2 | B1 | B2 | T1 | T2 | B1 | B2 | T1 | T2
| 0.033 | 0.031 | 0.032 | 0.032 | 0.054 | 0.056 | 1.365 | 1.365 | 0.054 | 0.056 | 1.365 | 1.365
| 0.041 | 0.038 | 0.107 | 0.105 | 0.054 | 0.056 | 1.365 | 1.365 | 0.054 | 0.056 | 1.365 | 1.365
| 0.041 | 0.042 | 0.198 | 0.203 | 0.054 | 0.056 | 1.365 | 1.365 | 0.054 | 0.056 | 1.365 | 1.365
| 0.041 | 0.042 | 0.328 | 0.319 | 0.054 | 0.056 | 1.365 | 1.365 | 0.054 | 0.056 | 1.365 | 1.365
| 0.048 | 0.05 | 0.462 | 0.461 | 0.054 | 0.056 | 1.365 | 1.365 | 0.054 | 0.056 | 1.365 | 1.365
| 0.049 | 0.052 | 0.751 | 0.76 | 0.054 | 0.056 | 1.365 | 1.365 | 0.054 | 0.056 | 1.365 | 1.365
| 0.055 | 0.055 | 1.082 | 1.089 | 0.054 | 0.056 | 1.365 | 1.365 | 0.054 | 0.056 | 1.365 | 1.365
| 0.054 | 0.056 | 1.365 | 1.37 | 0.054 | 0.056 | 1.365 | 1.365 | 0.054 | 0.056 | 1.365 | 1.365
B1-B2 - Blank Wells, S1-S2 - Standard Wells, T1-T2 - Test Sample Wells
Add 0.1N HCl to blank wells in yellow and 3% sulfosalicylic acid to standard and test wells in pink.
Standard Curve | Standard (0-4 mg/ml) 1: Obtain "a" and "b" values from the graph below, and type them in the cells next to "a" and "b", respectively.
|  | Standard | Standard |  | 0.1N HCl or | Total
|  | Protein | 4 mg/ml | PBS | Sulfosalicylic Acid* | Volume | OD 450 (Blank) |  | OD 450 (Test Sample)* |  | OD450 | Protein
|  | (mg/ml) | (ml) | (ml) | (ml) | (ml) | B1 | B2 | S1 | S2 | (Corrected) | (mg/ml)
|  | 0 | 0 | 50 | 250 | 300 | 0.033 | 0.031 | 0.032 | 0.032 | 0 | 0
|  | 0.4 | 5 | 45 | 250 | 300 | 0.041 | 0.038 | 0.107 | 0.105 | 0.0665 | 0.3025
|  | 0.8 | 10 | 40 | 250 | 300 | 0.041 | 0.042 | 0.198 | 0.203 | 0.159 | 0.68593
|  | 1.2 | 15 | 35 | 250 | 300 | 0.041 | 0.042 | 0.328 | 0.319 | 0.282 | 1.1457
|  | 1.6 | 20 | 30 | 250 | 300 | 0.048 | 0.05 | 0.462 | 0.461 | 0.4125 | 1.5871
|  | 2.4 | 30 | 20 | 250 | 300 | 0.049 | 0.052 | 0.751 | 0.76 | 0.705 | 2.4562
|  | 3.2 | 40 | 10 | 250 | 300 | 0.055 | 0.055 | 1.082 | 1.089 | 1.0305 | 3.2914
|  | 4 | 50 | 0 | 250 | 300 | 0.054 | 0.056 | 1.365 | 1.37 | 1.3125 | 3.9382
Note* - Add 3% sulfosalicylic acid in test sample wells instead of 0.1N HCl.
Assay Results | Standard (0-4 mg/ml) 1: Type the sample and PBS volumes (red) in the table below.
| Test |  |  |  | 0.1N HCl or | Total
| Sample | Sample | PBS | Dilution | Sulfosalicylic Acid* | Volume | OD 450 (Blank) |  | OD 450 (Test Sample)* |  | OD450 | Protein
| No. | (ml) | (ml) | (x) | (ml) | (ml) | B1 | B2 | T1 | T2 | (Corrected) | (mg/ml)
| 1 | 5 | 45 | 10 | 250 | 300 | 0.054 | 0.056 | 1.365 | 1.365 | 1.31 | 39.3274
| 2 | 5 | 45 | 10 | 250 | 300 | 0.054 | 0.056 | 1.365 | 1.365 | 1.31 | 39.3274
| 3 | 10 | 40 | 5 | 250 | 300 | 0.054 | 0.056 | 1.365 | 1.365 | 1.31 | 19.6637
| 4 | 10 | 40 | 5 | 250 | 300 | 0.054 | 0.056 | 1.365 | 1.365 | 1.31 | 19.6637
| 5 | 10 | 40 | 5 | 250 | 300 | 0.054 | 0.056 | 1.365 | 1.365 | 1.31 | 19.6637
| 6 | 10 | 40 | 5 | 250 | 300 | 0.054 | 0.056 | 1.365 | 1.365 | 1.31 | 19.6637
| 7 | 10 | 40 | 5 | 250 | 300 | 0.054 | 0.056 | 1.365 | 1.365 | 1.31 | 19.6637
| 8 | 10 | 40 | 5 | 250 | 300 | 0.054 | 0.056 | 1.365 | 1.365 | 1.31 | 19.6637
| 9 | 10 | 40 | 5 | 250 | 300 | 0.054 | 0.056 | 1.365 | 1.365 | 1.31 | 19.6637
| 10 | 10 | 40 | 5 | 250 | 300 | 0.054 | 0.056 | 1.365 | 1.365 | 1.31 | 19.6637
| 11 | 10 | 40 | 5 | 250 | 300 | 0.054 | 0.056 | 1.365 | 1.365 | 1.31 | 19.6637
| 12 | 10 | 40 | 5 | 250 | 300 | 0.054 | 0.056 | 1.365 | 1.365 | 1.31 | 19.6637
| 13 | 10 | 40 | 5 | 250 | 300 | 0.054 | 0.056 | 1.365 | 1.365 | 1.31 | 19.6637
| 14 | 10 | 40 | 5 | 250 | 300 | 0.054 | 0.056 | 1.365 | 1.365 | 1.31 | 19.6637
| 15 | 50 | 0 | 1 | 250 | 300 | 0.054 | 0.056 | 1.365 | 1.365 | 1.31 | 3.9327
| 16 | 50 | 0 | 1 | 250 | 300 | 0.054 | 0.056 | 1.365 | 1.365 | 1.31 | 3.9327
Note* - Add 3% sulfosalicylic acid in test sample wells instead of 0.1N HCl.
y = ax2 + bx
[10 empty] | a= | 0.0312
[10 empty] | b= | 0.2104